## Sheet1
一级模块 | 二级功能 | 功能定义及注释 | 功能定义及注释 | 备注及流程 | 和硕工作
初始化设定 | 自动连接 | 自动连接到路由，无需手动设置 |  | 启动APP，自动扫描附近WIFI信息，如果有开放的乐视路由，名称为“LESUPER ROUTER”，自动连接到路由，读取状态，如果是新路由则进行开机引导 |  提供默认名称LESUPER RUOUTER  提供两种状态1.未进行初始化 2.已进行初始化(可被RESET，且获取此状态不需要管理员权限）
| 手动连接 | 在手动连接到未进行初始化的路由之后进行开机引导流程 |  | 如已经手动连接到开放的乐视路由当中，如检测没有进行过初始化，开始初始化流程，进行开机引导 | 存贮执行修改设置状态，且为APP提供接口
开机引导 | 开机引导流程 |  |  | 设置管理员名称-管理员密码-WiFi名称-WIFI密码-提示重新连接-自动连接成功-提示可以设置流量上限-完成 | 新安装乐视APP的设备连接到已经初始化的路由，需输入管理员名称和密码方可控制路由，进行操作
基本功能 | 设置 | MODEM多卡开关 | 控制单个MODEN的开关 |  | 提供控制每个MODEM的关闭可开启的接口 (此处关闭为SIM卡不激活，MODEM不工作）
|  | 接入点设置 | 单独MODEM接入点设置 | 卡1 | 存贮执行修改设置状态，且为APP提供接口
|  |  |  | 卡2 | 存贮执行修改设置状态，且为APP提供接口
|  |  |  | 卡3 | 存贮执行修改设置状态，且为APP提供接口
|  | WIFI设定 | WIFI名称设定 |  | 存贮执行修改设置状态，且为APP提供接口
|  |  | WIFI密码设定 |  | 存贮执行修改设置状态，且为APP提供接口
|  |  | 修改密码/名字后自动连接 | 修改密码后自动记录修改后的名字和密码，自动请求权限连接到WIFI | 存贮执行修改设置状态，且为APP提供接口
|  |  | WIFI安全方式设定 | WPA-PSK WPA2-PSK Mixed WPA/WPA2-PSK | 默认Mixed WPA/WPA2-PSK 安全模式
|  |  | WIFI信道优化 | 点击优化-提示-完成 | 扫描周围所有AP的信号强度和信道，自动选择最稳定的信道
|  | 管理员设定 | 管理员名称设定 |  | 存贮执行修改设置状态，且为APP提供接口
|  |  | 管理员密码设定 |  | 存贮执行修改设置状态，且为APP提供接口
|  | 自动休眠设定 | 休眠时间 | 休眠时间调整 | 无WIFI连接15/30/45分钟之后设备休眠，可以使用power键唤醒
| 流量限制 | 整体流量限制 | 设备整体流量上限设置 | 超过上限提示并且选择断网或者继续上网 | 存储并统计整体流量使用情况，为APP提供流量信息，并根据设置，在流量到达一定数值的时候，按照设定发送信息到APP进行提醒，并进行断网操作（依据实际设置） | 所有单卡流量限制流量总和不能大于整体流量限制总和 设备流量上限总和不能大于整体流量限制总和 大于总和提示“您当前设置的流量大于路由器整体流量，请调整后再试” 如果不限制整体流量，不会弹出此提示。
|  |  | 报警界限设置 | 设置流量上限-设置提醒百分比-设置提醒操作-提醒/断网 （您的流量已经用尽，选择继续上网/切断网络） | 存储设置状态，并根据实际设置进行提醒/断网
|  | 单卡流量限制 | 流量上限设置 | 超过上限提示并且选择断网或者继续上网 | 存储并统计单卡流量使用情况，为APP提供流量信，并根据设置，在流量到达一定数值的时候，按照设定发送信息到APP进行提醒，并进行断网操作（依据实际设置） | 所有单卡流量限制流量总和不能大于整体流量限制总和 设备流量上限总和不能大于整体流量限制总和 大于总和提示“您当前设置的流量大于路由器整体流量，请调整后再试” 如果不限制整体流量，不会弹出此提示。
|  |  | 报警界限设置 | 设置流量上限-设置提醒百分比-设置提醒操作-提醒/断网（您的流量已经用尽，选择继续上网/切断网络） | 存储设置状态，并根据实际设置进行提醒/断网
|  | 单独接入设备限制 | 流量设置 | 超过流量断网 | 存储设置状态，并根据实际设置进行断网
| 防蹭网 | 设备接入提示 |  | （最大连接数为10） | 限定最大连接数为10，超过10个不允许连接，初始化本路由的设备不包括此十个设备内，自动加入白名单。
|  | 接入设备列表查看 | 可以看到单个设备名称，和已消耗流量，上网开关，MAC地址，最后连接时间 |  | 可以看到单个设备名称，和已消耗流量，上网开关，MAC地址，最后连接时间存贮执行修改设置状态，且为APP提供接口
|  | 设备拉黑 |  |  | 黑名单白名单功能修改为上网按钮，每一个接入设备都可被一个针对该设备的按钮控制上网权限
|  | 黑名单 | 黑名单内设备不能上网，允许从黑名单删除 |  | 黑名单白名单功能修改为上网按钮，每一个接入设备都可被一个针对该设备的按钮控制上网权限
|  | 白名单 | 只允许白名单内设备上网 |  | 黑名单白名单功能修改为上网按钮，每一个接入设备都可被一个针对该设备的按钮控制上网权限
| 状态显示 | 数据仪表盘 | 设备整体实时速率显示 | 主显示上下行数据流较大的一个，副显示较小的一个 | 提供整体实时数据流（上行/下行）
|  | 单卡仪表盘 | 3个单卡实时速率显示 | 主显示上下行数据流较大的一个，副显示较小的一个 | 提供单卡实时数据流（上行/下行）
|  | 整体流量余量显示 | 用百分比形式显示整体已用流量，剩余流量 |  | 百分比状态在路由端转换完成，APP只是拉取状态
|  | 单卡流量余量显示 | 用百分比形式显示整体已用流量，剩余流量 |  | 百分比状态在路由端转换完成，APP只是拉取状态
|  | 电量显示 | 百分比形式显示电量 | 查看充电进度和剩余时间 | 按照电压，电量信息，电量百分比转换在路由端完成，APP只是拉取状态
|  |  | 对外充电，电流，电压显示 |  | 为APP提供数据
|  |  | 显示剩余电量，预测在不同工作模式下的工作时间 |  | 数据转换在路由器端完成，APP只是拉取状态
|  | MODEM状态显示 | 获取3个MODEN插入SIM卡的状态（有/无 SIM卡，信号强度，运营商，工作网络） |  | 提供数据
| 升级 | 升级检测 | APP升级
固件升级
| 重启/关机/恢复出厂设置 |  |  |  | 存贮执行修改设置状态，且为APP提供接口
| 日志上传 |  |  |  | 存贮执行修改设置状态，且为APP提供接口
意见反馈
| 一键密码分享 | 一键分享WIFI密码到微信，短信，QQ |  |  | 为APP提供WIFI密码和名称
数据统计 | 流量报表 | 全局流量报表 | 按照月，周，日统计流量信息 |  | 统计在路由端进行，为APP提供接口拉取数据。需要统计的信息有，每日/周/月流量总额，上传总额，下载总额。支持按照日期查询，支持从某一日期到特定日期时间段内流量总额，上传总额，下载总额查询，可以按月，周，日进行流量重置，月，周，日数据彼此不影响。
|  | 单卡流量报表 | 按照月，周，日统计流量信息 |  | 统计在路由端进行，为APP提供接口拉取数据。需要统计的信息有，每日/周/月流量总额，上传总额，下载总额。支持按照日期查询，支持从某一日期到特定日期时间段内流量总额，上传总额，下载总额查询，可以按月，周，日进行流量重置，月，周，日数据彼此不影响。
短信 | 收件箱 | 单选，多选，删除 | 标的由哪张卡发出，和接收 |  | 短信信息存储在路由器端，并标记SIM卡，为APP提供接口拉取数据
| 发件箱 | 单选，多选，删除 | 标的由哪张卡发出，和接收 |  | 短信信息存储在路由器端，并标记SIM卡，为APP提供接口拉取数据
无线硬盘驱动 | 支持协议 | SMB,DLNA |  |  | 提供协议和媒体读写接口，只有具有admin权限可以进行写入，修改操作
| 文件上传 | 上次本地文件到设备连接的介质中 |  |  | 提供协议和媒体读写接口，只有具有admin权限可以进行写入，修改操作
| 文件浏览 | 分类查看（图片，视频，目录） | 前进，后退，进入目录，返回上一层 |  | 提供协议和媒体读写接口，只有具有admin权限可以进行写入，修改操作
|  | 修改查看方式 | 名称，类型，时间，大小，平铺，详细信息 |  | 提供协议和媒体读写接口，只有具有admin权限可以进行写入，修改操作
| 文件管理 | 移动，复制，删除，新建文件夹，修改文件名 |  |  | 只有具有admin权限可以进行写入，修改操作
乐视账号系统 | 账号登陆 | 注册 | 用手机注册 | 填写手机号-发送验证短信-设定密码-登陆成功 | 需在设备端有账号服务，记录账号状态，APP端登陆自动同步账号信息到路由器
|  | 第三方登陆 | QQ,微博，微信 | 拉取第三方信息-授权-登陆成功 | 需在设备端有账号服务，记录账号状态，APP端登陆自动同步账号信息到路由器
|  | 已有账号登陆 |  |  | 需在设备端有账号服务，记录账号状态，APP端登陆自动同步账号信息到路由器
| 忘记密码 |  |  | 输入手机号-获取验证短信-修改密码-成功
| 会员权限 | 乐视现有的会员体系如何在本设备上发挥作用，是否需要发掘新的权限，比如多载波服务的权限或者超级路由的实现方式？ |  |  | 需要在设备内置相关乐视服务方能实现，待定
定向流量包 | 领取赠送定向流量 | 乐视视频/乐视云定向流量 |  | 登陆乐视账号-点击领取-领取成功 | 需要在设备内置相关乐视服务方能实现，待定
| 购买定向流量 | 走运营商渠道，购买针对乐视视频/乐视云的定向流量 | 需乐视账号 | 点击购买-选择流量套餐-拉取支付信息-支付-成功 | 需要在设备内置相关乐视服务方能实现，待定
| 定向流量统计 | 用量/余量 |  |  | 需要在设备内置相关乐视服务方能实现，待定
虚拟SIM卡 |  |  |  | 定向流量不走设备内的任何一张SIM卡，设备自身通过软件模拟SIM卡，通过运营商下发身份识别码的方式，在不同网络环境和地点，接入当地网络，实现定向流量。
Note on A48: 作者: