## 工作表1
No. | 测试点 | 描述/步骤 | 备注
1 | 初始化设定
1.1 | 自动连接
1.2 | 手动连接-正确密码 | 1. 输入正确密码连接是否有相应的提示
1.3 | 手动连接-错误密码 | 1. 输入错误密码连接是否有相应的提示
2 | 开机引导
2.1 | 开机引导流程（设置“管理员名称-管理员密码-WiFi名称-WIFI密码”） | 1. 确认开机引导流程是否正确
3 | 基本功能
3.1 | 设置
3.1.1 | 多卡控制 | 1. 同时插入3张Sim卡至Modem时,确认是否有3个热点
3.1.2 | 接入点设置_卡1 | 1. 当连接设备连上卡1,确认Modem名称是否正确 2. 当连接设备连上卡1,确认是否能连接网络
3.1.3 | 接入点设置_卡2 | 1. 当连接设备连上卡2,确认Modem名称是否正确 2. 当连接设备连上卡2,确认是否能连接网络
3.1.4 | 接入点设置_卡3 | 1. 当连接设备连上卡3,确认Modem名称是否正确 2. 当连接设备连上卡3,确认是否能连接网络
3.1.5 | 接入点设置_多卡 | 1. 当连接设备同时连上卡1、卡2、卡3,确认是否能连接上. 2. 当连接设备切换卡1、卡2或卡3,确认是否能连接网络且不会被干扰
3.1.6 | WIFI设定_WIFI名称设定 | 1. 当输入"正常字符",确认是否能储存成功 2. 当输入"特殊字符、低于字符限制，超过字符限制",确认是否有警告提示
3.1.7 | WIFI设定_WIFI密码设定 | 1. 当输入"正常字符",确认是否能储存成功 2. 当输入"特殊字符、低于字符限制，超过字符限制",确认是否有警告提示
3.1.8 | WIFI设定_修改密码/名字后自动连接 | 1. 修改Wi-Fi名称之后,确认连接设备Wi-Fi是否有更新名称并自动连接 2. 修改Wi-Fi密码之后,确认连接设备Wi-Fi是否有立即断线,并出现相对应提示 | 修改密码后自动记录修改后的名字和密码，自动请求权限连接到WIFI
3.1.9 | WIFI设定_默认设定 | 1. 确认默认设置为Mixed WPA/WPA2-PSK 安全模式
3.1.10 | WIFI设定_WPA-PSK | 1. 当安全模式设置成WPS-PSK且加密模式为TKIP,确认连接设备是否能连接网络 2. 当安全模式设置成WPS-PSK且加密模式为AES,确认连接设备是否能连接网络 3. 当安全模式设置成WPS-PSK且加密模式为TKIP+AES,确认连接设备是否能连接网络
3.1.11 | WIFI设定_WPA2-PSK | 1. 当安全模式设置成WPS2-PSK且加密模式为TKIP,确认连接设备是否能连接网络 2. 当安全模式设置成WPS2-PSK且加密模式为AES,确认连接设备是否能连接网络 3. 当安全模式设置成WPS2-PSK且加密模式为TKIP+AES,确认连接设备是否能连接网络
3.1.12 | WIFI设定_Mixed WPA/WPA2-PSK | 1. 当安全模式设置成Mixed WPA/WPS2-PSK且加密模式为TKIP,确认连接设备是否能连接网络 2. 当安全模式设置成Mixed WPA/WPS2-PSK且加密模式为AES,确认连接设备是否能连接网络 3. 当安全模式设置成Mixed WPA/WPS2-PSK且加密模式为TKIP+AES,确认连接设备是否能连接网络
3.1.13 | WIFI设定_WIFI信道优化 | 1. 当连接一个信号较弱的WiFi，然后点击"WIFI信道优化"后，检查WiFi是否会自动连接至信号较好的WiFi上
3.1.14 | 管理员设定_管理员名称设定 | 1.使用正确的管理员名称和密码登录 2.使用错误的管理员名称和密码登录 3.当管理员名称或密码修改后，应自动退出操作界面让用户重新登录1 | 特殊字符、低于字符限制，超过字符限制
3.1.15 | 管理员设定_管理员密码设定 | 1.使用正确的管理员名称和密码登录 2.使用错误的管理员名称和密码登录 3.当管理员名称或密码修改后，应自动退出操作界面让用户重新登录1 | 特殊字符、低于字符限制，超过字符限制
3.1.16 | 自动休眠设定_默认自动休眠时间 | 1. 确认默认的休眠时间是否正确 2. 无Wi-Fi连接,15/30/45分钟之后设备休眠，确认是否可以搜寻到SR1,并可以使用power键唤醒 | 确认无WIFI连接15分钟之后设备休眠，可以使用power键唤醒
3.1.17 | 自动休眠设定_修改自动休眠时间 | 1. 修改自动休眠时间,并确认是否在自定义时间之后无Wi-Fi连接,设备会自动休眠 2. 可使用power键唤醒设备
3.2 | 流量限制
3.2.1 | 整体流量限制_流量上限设置 | 1.设置整体流量达到一定值时，检查设备上是否有提示灯提示，检查连接设备上是否有短信提示 2.检查整体流量显示情况
3.2.2 | 整体流量限制_报警界限设置 | 1. 修改报警界限设置,检查设备上是否有提示灯提示
3.2.3 | 单卡流量限制_流量上限设置 | 1.设置单卡流量达到一定值时，检查设备上是否有提示灯提示，检查连接设备上是否有短信提示，提示是否切换至其他SIM卡网络，并且切换成功 2.检查各SIM卡流量显示情况
3.2.4 | 单卡流量限制_报警界限设置 | 1. 修改报警界限设置,检查设备上是否有提示灯提示
3.2.5 | 单独接入设备限制 | 为已经连接成功的接入设备设置流量限制，当达到一定值时，检查接入设备上是否自动断网 | 存储设置状态，并根据实际设置进行断网
3.3 | 防蹭网
3.3.1 | 防蹭网_设备接入提示 | 1. 确认当连接设备,会自动加入"接入设备列表" 2. 确认连接数是否为10台,并可以正常连接上设备 3. 确认连接数超过10台以上,第11台应该无法连接到设备 | 限定最大连接数为10，超过10个不允许连接
3.3.2 | 防蹭网_接入设备列表查看 | 1. 确认可查看连接设备的信息 (例如:连接设备名称、已消耗流量、上网开关、MAC地址以及最后连接时间) | 查看连接设备详情 可以看到单个设备名称，和已消耗流量，上网开关，MAC地址，最后连接时间
3.3.3 | 防蹭网_上网开关 | 1. 开启"上网开关",确认连接设备可正常上网 2. 关闭"上网开关",确认连接设备无法上网
3.3.3 | 防蹭网_设备拉黑
3.3.4 | 防蹭网_黑名单 |  | 设置黑名单
3.3.5 | 防蹭网_白名单 |  | 设置白名单
3.4 | 状态显示
3.4.1 | 状态显示_数据仪表盘 | 1. 确认整体使用的流量显示(上行/下行) | 提供整体实时数据流（上行/下行）
3.4.2 | 状态显示_单卡仪表盘 | 1. 确认各单卡使用的流量显示(上行/下行) | 3个单卡实时流量显示
3.4.3 | 状态显示_整体流量余量显示 | 1. 确认正在使用中的整体已用流量以及剩余流量的显示是否正常 2. 确认已停止使用中的整体已用流量以及剩余流量的显示是否正常
3.4.4 | 状态显示_单卡流量余量显示 | 1. 确认正在使用中的单卡已用流量以及剩余流量的显示是否正常 2. 确认已停止使用中的单卡已用流量以及剩余流量的量示是否正常 | 测试当流量达到一定值时，是否有提醒或警示的颜色等
3.4.5 | 状态显示_电量显示 | 1. 确认在各状态下的电量显示是否正确 2. 确认在各状态下的电量灯号显示是否正确 | 测试电量达到一定值时，是否有提醒或警示的颜色等
3.4.6 | 状态显示_MODEM状态显示 | 1. 检查是否获取3个MODEN插入SIM卡的状态（有/无 SIM卡，信号强度，运营商，工作网络）
3.5 | 升级
3.5.1 | 升级_App升级 | 1. 确认利用APP可升级成功
3.5.2 | 升级_固件升级 | 1. 确认利用固件可升级成功
3.6 | 其他设置
3.6.1 | 重启/关机/恢复出厂设置 | 1. 确认重启后,连接设备网络会自动连接成功 2. 确认重启后,所有设定不会更动 3. 确认关机后,连接设备网络会立即切断 4. 确认当设备恢复出厂设置,各种设置是否恢复到默认设置
3.6.2 | 日志上传 | 1. 确认日志是否能上传成功
3.6.3 | 意见反馈 | 1. 确认意见反馈是否能成功 2. 确认是否能附加档案到意见反馈
3.6.4 | 一键密码分享 | 密码能否通过QQ，微信，信息，邮件等给好友 | 密码能否通过QQ，微信，信息，邮件等给好友
3.6.5 | 数据统计_流量报表 | 1.检查有、无数据时界面显示 2.当WiFi数据正在使用时，流量报表中的数据能否及时变化 3.当Wireless Router处于正常开机状态，但是无连接设备时，SIM卡流量不应偷跑 4.当Wireless Router处于正常开机状态，有连接设备，但是连接设备上未使用数据流量时，SIM卡流量不应偷跑 5.当Wireless Router处于休眠状态时，SIM卡流量不应偷跑
4 | 异常测试
4.1 | 连接时断开电源 | 1.正常连接时切断电源关闭Wireless Router，连接是否会立即中止并给出相应提示 2.正常连接时Wireless Router电池耗尽，连接是否会中止并给出相应提示
4.2 | 连接时移除SIM卡 | 1. 正常连接时移除正在使用的SIM卡，是否会有相应提示，并能够正常连接至其他SIM卡网络
4.3 | 使用无流量或流量较少的SIM，有无任何提示信息 | 1. 当SIM卡流量较少或耗尽时，是否会有相应提示
4.4 | 电量过低时，是否正常提示 | 1. 当Wireless Router电量过低时，是否会有相应提示
5 | 稳定性
5.1 | 连上无线网络后上网，看视频等是否流畅 | 1. 当连接设备连上网络,长时间观看视频,确认视频的播放是否流畅
5.2 | Wireless Router内外真实数据传输稳定性测试 | 前提：选择干扰尽可能小的环境 1.路由器内、外之间互传，搭建iperf服务器放在公网上，保证其带宽，然后笔记本连路由器去访问实现模拟数据传输；" 2.路由器内、外之间互传，用一个笔记本直接连接路由器访问我们搭建的FTP实现真实数据传输"
6 | 安全性
6.1 | 黑白名单 |  | 通过设置黑白名单来限制用户的接入量
6.2 | MAC绑定 |  | 通过MAC地址绑定来限制特定用户接入
6.3 | 身份验证 |  | 通过设置用户名密码来防止蹭网
7 | 负载
7.1 | 连续使用是否会断开、死机 | 主要是测试长时间连续使用后，设备稳定性
7.2 | 一边给手机充电，一边使用无线网络，测试网络是否有干扰 | 一边给手机充电，一边使用无线网络自身电量，测试在电量双向输出时，是否影响网络稳定性